## Anexo I.a.ND
ANEXO I.a - COMPOSIÇÃO US - REDE AÉREA
LOTE 01 - SQNW 102
DATA BASE: 05/2021
1 - MÃO DE OBRA DIRETA (Encargos Sociais Não Desonerados) |  |  |  |  | 0
CATEGORIA PROFISSIONAL | QTE. | TEMPO NO SERVIÇO | SALÁRIO (MÊS) | PERICULOSIDADE | TOTAL
Ajudante de Eletricista | 4 | 100% | 0 | 0 | 0
Eletricista | 4 | 100% | 0 | 0 | 0
Encarregado Geral de Obras | 1 | 100% | 0 | 0 | 0
Eletrotécnico | 1 | 50% | 0 | 0 | 0
Almoxarife | 1 | 50% | 0 |  | 0
Auxiliar de Almoxarife | 1 | 50% | 0 |  | 0
Motorista Operador de Caminhão com Munk | 2 | 75% | 0 | 0 | 0
Engenheiro Eletricista | 1 | 50% | 0 | 0 | 0
Técnico em Segurança do Trabalho | 1 | 50% | 0 | 0 | 0
2 - ENCARGOS COMPLEMENTARES |  |  |  |  | 0
Benefícios |  |  |  |  | 0
Exames |  |  |  |  | 0
Seguro de Vida / Acidentes |  |  |  |  | 0
EPIs |  |  |  |  | 0
Cursos de Capacitação |  |  |  |  | 0
3 - VEÍCULOS, EQUIPAMENTOS E FERRAMENTAS - CUSTO FIXO |  |  |  |  | 0
Caminhão carga média com guindauto: depreciação, juros, impostos e seguro - Principal |  |  |  |  | 0
Caminhão carga média com guindauto: depreciação, juros, impostos e seguro - Apoio |  |  |  |  | 0
Picape leve 4x2: depreciação, juros, impostos e seguro |  |  |  |  | 0
Ferramentas: depreciação |  |  |  |  | 0
4 - VEÍCULOS, EQUIPAMENTOS E FERRAMENTAS - CUSTO VARIÁVEL |  |  |  |  | 0
Caminhão carga média com guindauto: manutenção e materiais na operação - Principal |  |  |  |  | 0
Caminhão carga média com guindauto: manutenção e materiais na operação - Apoio |  |  |  |  | 0
Picape leve 4x2: manutenção e materiais na operação |  |  |  |  | 0
5 - CUSTO DO SERVIÇO (Soma dos Itens 1 a 4) |  |  |  |  | 0
6 - PRODUÇÃO DO SERVIÇO (US / MÊS) |  |  |  |  | 150
CUSTO DO SERVIÇO POR US (SEM BDI) |  |  |  |  | 0

## Anexo I.b.ND
ANEXO I.b - COMPOSIÇÃO US - REDE SUBTERRÂNEA
LOTE 01 - SQNW 102
DATA BASE: 05/2021
1 - MÃO DE OBRA DIRETA (Encargos Sociais Não Desonerados) |  |  |  |  | 0
CATEGORIA PROFISSIONAL | QTE. | TEMPO NO SERVIÇO | SALÁRIO (MÊS) | PERICULOSIDADE | TOTAL
Ajudante de Eletricista | 5 | 100% | 0 | 0 | 0
Eletricista | 5 | 100% | 0 | 0 | 0
Encarregado Geral de Obras | 1 | 100% | 0 | 0 | 0
Eletrotécnico | 1 | 25% | 0 | 0 | 0
Almoxarife | 1 | 25% | 0 |  | 0
Auxiliar de Almoxarife | 1 | 25% | 0 |  | 0
Motorista Operador de Caminhão com Munk | 1 | 100% | 0 | 0 | 0
Engenheiro Eletricista | 1 | 12.5% | 0 | 0 | 0
Técnico em Segurança do Trabalho | 1 | 12.5% | 0 | 0 | 0
2 - ENCARGOS COMPLEMENTARES |  |  |  |  | 0
Benefícios |  |  |  |  | 0
Exames |  |  |  |  | 0
Seguro de Vida / Acidentes |  |  |  |  | 0
EPIs e EPCs |  |  |  |  | 0
Cursos de Capacitação |  |  |  |  | 0
3 - VEÍCULOS, EQUIPAMENTOS E FERRAMENTAS - CUSTO FIXO |  |  |  |  | 0
Caminhão carga média com guindauto: depreciação, juros, impostos e seguro |  |  |  |  | 0
Picape carga média 4x4: depreciação, juros, impostos e seguro |  |  |  |  | 0
Picape carga leve 4x2: depreciação, juros, impostos e seguro |  |  |  |  | 0
Gerador portátil monofásico, 5,5 kVA: depreciação e juros |  |  |  |  | 0
Ferramentas: depreciação |  |  |  |  | 0
4 - VEÍCULOS, EQUIPAMENTOS E FERRAMENTAS - CUSTO VARIÁVEL |  |  |  |  | 0
Caminhão carga média com guindauto: manutenção e materiais na operação |  |  |  |  | 0
Picape carga média 4x4: manutenção e materiais na operação |  |  |  |  | 0
Picape carga leve 4x2: manutenção e materiais na operação |  |  |  |  | 0
Gerador portátil monofásico, 5,5 kVA: manutenção e materiais na operação |  |  |  |  | 0
5 - CUSTO DO SERVIÇO (Soma dos Itens 1 a 4) |  |  |  |  | 0
6 - PRODUÇÃO DO SERVIÇO (US / MÊS) |  |  |  |  | 275
CUSTO DO SERVIÇO POR US (SEM BDI) |  |  |  |  | 0

## Anexo I.c.ND
ANEXO I.c - ORÇAMENTO DE SERVIÇOS - MONTAGEM ELETROMECÂNICA
LOTE 01 - SQNW 102
DATA BASE: 05/2021
US REDE AÉREA (CONFORME ANEXO I.a) |  |  | 0
US REDE SUBTERRÂNEA (CONFORME ANEXO I.b) |  |  | 0
ITEM | DESCRIÇÃO |  | UNID. | QTE. | QTE. US/UNID. | PREÇO
[6 empty] | UNITÁRIO | UNITÁRIO C/ BDI (25,71%) | TOTAL C/ BDI
1 | SERVIÇOS DE IMPLANTAÇÃO DE REDE DE DISTRIBUIÇÃO SUBTERRÂNEA | [6 empty] | 0
1.1 |  | ENFIAÇÃO DE CIRCUITO PRIMÁRIO TRIFÁSICO, 15kV, 95 mm² | M | 570 | 0.054 | 0 | 0 | 0
1.2 |  | ENFIAÇÃO DE CIRCUITO SECUNDÁRIO TRIFÁSICO 120 mm² EPR/XPLE, NEUTRO NU 95 mm² | M | 1520 | 0.043 | 0 | 0 | 0
1.3 |  | ENFIAÇÃO DE CIRCUITO SECUNDÁRIO TRIFÁSICO 185 mm² EPR/XPLE, NEUTRO NU 150 mm² | M | 593 | 0.053 | 0 | 0 | 0
1.4 |  | MONTAGEM DE REDE - ACESSÓRIO PARA FIXAÇÃO NA CAIXA (SUPORTE E DEGRAUS) | UN. | 54 | 0.842 | 0 | 0 | 0
1.5 |  | MONTAGEM DE REDE - TERMINAL UNIPOLAR DE 15 kV | UN. | 24 | 1.683 | 0 | 0 | 0
1.6 |  | MONTAGEM ELETROMECÂNICA DE ET – CAIXA DE COMANDO DE IP | UN. | 2 | 1.089 | 0 | 0 | 0
1.7 |  | MONTAGEM ELETROMECÂNICA DE ET – MALHA DE TERRA | UN. | 2 | 3.385 | 0 | 0 | 0
1.8 |  | MONTAGEM ELETROMECÂNICA DE ET - CONJUNTO DE BARRAMENTO DE DISTRIBUIÇÃO (CBT) | UN. | 6 | 2.82 | 0 | 0 | 0
1.9 |  | MONTAGEM ELETROMECÂNICA DE ET – DISJUNTOR TERMOMAGNÉTICO | UN. | 2 | 3.1 | 0 | 0 | 0
1.10 |  | MONTAGEM ELETROMECÂNICA DE ET – ENFIAÇÃO DE CABOS DE BT | UN. | 2 | 6.2 | 0 | 0 | 0
1.11 |  | MONTAGEM ELETROMECÂNICA DE ET - CHAVE PRIMÁRIA SF6 DE 04 VIAS COM ACESSÓRIOS | UN. | 2 | 7.45 | 0 | 0 | 0
1.12 |  | MONTAGEM ELETROMECÂNICA DE ET – TRANSFORMADOR 1.000 kVA A SECO | UN. | 2 | 3.1 | 0 | 0 | 0
1.13 |  | ENSAIO DE TRANSFORMADOR A SECO 1000 kVA JUNTO À CEB | UN. | 2 | - | 0 | 0 | 0
2 | SERVIÇOS DE IMPLANTAÇÃO DE REDE DE DISTRIBUIÇÃO AÉREA (TRANSIÇÃO RDA/RDS) | [6 empty] | 0
2.1 |  | REDE AÉREA DE AT COMPACTA BT ISOLADA | UN. | 1 | 2.295 | 0 | 0 | 0
2.2 |  | CONCRETAGEM DE BASE DE POSTE ATÉ 600 DAN | UN. | 1 | 0.54 | 0 | 0 | 0
2.3 |  | SERVIÇO DE LINHA VIVA | T-H | 6 | - | 0 | 0 | 0
3 | ELABORAÇÃO E APROVAÇÃO DE PROJETOS EXECUTIVOS | [6 empty] | 0
3.1 |  | ELABORAÇÃO E APROVAÇÃO JUNTO À CEB DO PROJETO EXECUTIVO E AS BUILT DA REDE DE DISTRIBUIÇÃO SUBTERRÂNEA (RDS) | UN. | 1 | - | 0 | 0 | 0
3.2 |  | ELABORAÇÃO E APROVAÇÃO JUNTO À CEB DO PROJETO EXECUTIVO E AS BUILT DA REDE DE DISTRIBUIÇÃO AÉREA (RDA) | UN. | 1 | - | 0 | 0 | 0
4 |  | VALOR TOTAL DOS SERVIÇOS DE MONTAGEM ELETROMECÂNICA C/ BDI (soma dos itens 1 a 3) | [5 empty] | 0

## Anexo I.d.ND
ANEXO I.d - ORÇAMENTO DE MATERIAIS - MONTAGEM ELETROMECÂNICA
LOTE 01 - SQNW 102
DATA BASE: 05/2021
ITEM | DESCRIÇÃO | UNID. | QTE. | PREÇO (R$)
|  |  |  | UNITÁRIO | BDI | UNITÁRIO C/ BDI | TOTAL
1 | CABEAMENTO DE ALTA TENSÃO - REDE PRIMÁRIA | [5 empty] | 0
1.1 | CABOS | [5 empty] | 0
1.1.1 | CABO EM COBRE ISOLADO, UNIPOLAR, 95 MM2, 8.7/15 kV. CONDUTOR EM COBRE ELETROLÍTICO NU, TÊMPERA MOLE, ENCORDOAMENTO CIRCULAR COMPACTO, CLASSE 2. BLINDAGEM DO CONDUTOR EM COMPOSTO TERMOFIXO SEMICONDUTOR. ISOLAÇÃO EM COMPOSTO TERMOFIXO DE POLIETILENO RETICULADO (XLPE) 90°C OU BORRACHA ETILENO-PROPILENO (EPR) 105°C. BLINDAGEM DA ISOLAÇÃO EM COMPOSTO TERMOFIXO SEMICONDUTOR, DE FÁCIL REMOÇÃO A FRIO. BLINDAGEM METÁLICA EM FIOS DE COBRE NU. COBERTURA EM COMPOSTO TERMOPLÁSTICO DE PVC SEM CHUMBO, TIPO ST2. NORMAS APLICÁVEIS: NBR NM 280, NBR 6251, NBR 7286 (PARA CABOS EM EPR), NBR 7287 (PARA CABOS EM XLPE). | M | 1711 | 0 | 25.71% | 0 | 0
1.1.2 | CABO EM COBRE ISOLADO, UNIPOLAR, 95 MM2, 0.6/1 kV. CONDUTOR EM COBRE ELETROLÍTICO NU, TÊMPERA MOLE, ENCORDOAMENTO COM SEÇÃO CIRCULAR COMPACTA, CLASSE 2. ISOLAÇÃO EM COMPOSTO TERMOFIXO DE POLIETILENO RETICULADO (XLPE) 90°C OU BORRACHA ETILENO-PROPILENO (HEPR) 90°C. COBERTURA EM COMPOSTO TERMOPLÁSTICO DE PVC SEM CHUMBO, RETARDANTE À CHAMA, TIPO ST2. NORMAS APLICÁVEIS: NBR NM 280, NBR 6251, NBR 7286 (PARA CABOS EM EPR), NBR 7287 (PARA CABOS EM XLPE). | M | 353 | 0 | 25.71% | 0 | 0
1.2 | ATERRAMENTO | [5 empty] | 0
1.2.1 | HASTE DE ATERRAMENTO 3/4", COMPRIMENTO 3,0M, NÚCLEO EM AÇO-CARBONO, REVESTIDA POR CAMADA UNIFORME DE COBRE ELETROLÍTICO (254 MÍCRONS). | UN | 1 | 0 | 25.71% | 0 | 0
1.2.2 | CABO COBRE NU, 25MM2, 7 FIOS, MEIO DURO, CLASSE 2A, CONFORME NBR 6524. | KG | 0.4 | 0 | 25.71% | 0 | 0
1.3 | SUPORTES PARA CAIXAS DE PASSAGEM | [5 empty] | 0
1.3.1 | SUPORTE EM AÇO GALVANIZADO PARA DEGRAUS DE CABOS DE REDE SUBTERRÂNEA, INCLUSO MATERIAL DE FIXAÇÃO. | UN | 22 | 0 | 25.71% | 0 | 0
1.3.2 | DEGRAU EM AÇO GALVANIZADO PARA CABOS DE REDE SUBTERRÂNEA, TAMANHO 3 - 300MM | UN | 36 | 0 | 25.71% | 0 | 0
2 | CABEAMENTO DE BAIXA TENSÃO - REDE SECUNDÁRIA | [5 empty] | 0
2.1 | CABOS | [5 empty] | 0
2.1.1 | CABO EM COBRE ISOLADO, UNIPOLAR, 120 MM2, 0.6/1 kV. CONDUTOR EM COBRE ELETROLÍTICO NU, TÊMPERA MOLE, ENCORDOAMENTO COM SEÇÃO CIRCULAR COMPACTA, CLASSE 2. ISOLAÇÃO EM COMPOSTO TERMOFIXO DE POLIETILENO RETICULADO (XLPE) 90°C OU BORRACHA ETILENO-PROPILENO (HEPR) 90°C. COBERTURA EM COMPOSTO TERMOPLÁSTICO DE PVC SEM CHUMBO, RETARDANTE À CHAMA, TIPO ST2. NORMAS APLICÁVEIS: NBR NM 280, NBR 6251, NBR 7286 (PARA CABOS EM EPR), NBR 7287 (PARA CABOS EM XLPE). | M | 4560 | 0 | 25.71% | 0 | 0
2.1.2 | CABO EM COBRE ISOLADO, UNIPOLAR, 185 MM2, 0.6/1 kV. CONDUTOR EM COBRE ELETROLÍTICO NU, TÊMPERA MOLE, ENCORDOAMENTO COM SEÇÃO CIRCULAR COMPACTA, CLASSE 2. ISOLAÇÃO EM COMPOSTO TERMOFIXO DE POLIETILENO RETICULADO (XLPE) 90°C OU BORRACHA ETILENO-PROPILENO (HEPR) 90°C. COBERTURA EM COMPOSTO TERMOPLÁSTICO DE PVC SEM CHUMBO, RETARDANTE À CHAMA, TIPO ST2. NORMAS APLICÁVEIS: NBR NM 280, NBR 6251, NBR 7286 (PARA CABOS EM EPR), NBR 7287 (PARA CABOS EM XLPE). | M | 1779 | 0 | 25.71% | 0 | 0
2.1.3 | CABO COBRE NU, 95MM2, 19 FIOS, MEIO DURO, CLASSE 3A, CONFORME NBR 6524. | KG | 1286 | 0 | 25.71% | 0 | 0
2.1.4 | CABO COBRE NU, 150MM2, 37 FIOS, MEIO DURO, CLASSE 3A, CONFORME NBR 6524. | KG | 787 | 0 | 25.71% | 0 | 0
2.2 | CONECTORES | [5 empty] | 0
2.2.1 | CONECTOR TERMINAL COMPRESSÃO, RETO, PARA CABO 95 MM2, 1 FURO, 2 COMPRESSÕES. | UN | 26 | 0 | 25.71% | 0 | 0
2.2.2 | CONECTOR TERMINAL COMPRESSÃO, RETO, PARA CABO 120 MM2, 1 FURO, 2 COMPRESSÕES. | UN | 78 | 0 | 25.71% | 0 | 0
2.2.3 | CONECTOR TERMINAL COMPRESSÃO, RETO, PARA CABO 150 MM2, 1 FURO, 2 COMPRESSÕES. | UN | 4 | 0 | 25.71% | 0 | 0
2.2.4 | CONECTOR TERMINAL COMPRESSÃO, RETO, PARA CABO 185 MM2, 1 FURO, 2 COMPRESSÕES. | UN | 12 | 0 | 25.71% | 0 | 0
2.3 | FUSÍVEIS | [5 empty] | 0
2.3.1 | FUSÍVEL NH, RETARDADO, 225 A - 500 V, RUPTURA 100 kA, TAMANHO DIN-1 | UN | 45 | 0 | 25.71% | 0 | 0
2.4 | SUPORTES PARA CAIXAS DE PASSAGEM | [5 empty] | 0
2.4.1 | SUPORTE EM AÇO GALVANIZADO PARA DEGRAUS DE CABOS DE REDE SUBTERRÂNEA, INCLUSO MATERIAL DE FIXAÇÃO. | UN | 32 | 0 | 25.71% | 0 | 0
2.4.2 | DEGRAU EM AÇO GALVANIZADO PARA CABOS DE REDE SUBTERRÂNEA, TAMANHO 2 - 200MM | UN | 84 | 0 | 25.71% | 0 | 0
3 | ESTAÇÕES TRANSFORMADORAS | [5 empty] | 0
3.1 | TRANSFORMADOR | [5 empty] | 0
3.1.1 | TRANSFORMADOR TRIFÁSICO, 15 kV, 1000 kVA, ISOLAÇÃO A SECO, CONFORME NTD 3.45 CEB. | UN | 2 | 0 | 15.99% | 0 | 0
3.2 | PROTEÇÃO E MANOBRA | [5 empty] | 0
3.2.1 | CHAVE DE 4 VIAS
3.2.1.1 | CHAVE SECCIONADORA TRIPOLAR, TENSÃO MÁXIMA DE OPERAÇÃO 15 kV, 200 A, 4 VIAS (2 VIAS DE ENTRADA, 2 VIAS DE SAÍDA), C/ TRANSFERÊNCIA AUTOMÁTICA, TELECOMANDO E TELESUPERVISÃO. ISOLAMENTO EM SF6, INTERRUPÇÕES EM SF6 OU VÁCUO, COM INTERRUPTOR DE FALTA NAS VIAS DE SAÍDA, NÃO SUBMERSÍVEL, COM TRÊS POSIÇÕES (ABERTA, FECHADA OU ATERRADA), CONFORME NTD 3.34 CEB. | UN | 2 | 0 | 15.99% | 0 | 0
3.2.2 | DISJUNTOR BT GERAL
3.2.2.1 | DISJUNTOR TERMOMAGNÉTICO, TRIPOLAR, 2000 A, 30 kA, 380 VCA, 60 Hz, EM CONFORMIDADE COM REQUISITOS DA NTD 1.05 CEB. | UN | 2 | 0 | 15.99% | 0 | 0
3.2.3 | CBT
3.2.3.1 | CONJUNTO DE BARRAMENTO DE DISTRIBUIÇÃO EM BAIXA TENSÃO (CBT), CORRENTE NOMINAL DO BARRAMENTO PRINCIPAL 1800 A, 8 SAÍDAS COM CHAVES SECCIONADORAS PORTA-FUSÍVEIS, PARA USO ABRIGADO, CONFORME NTD 3.37 CEB. | UN | 6 | 0 | 15.99% | 0 | 0
3.3 | COMANDO PARA IP | [5 empty] | 0
3.3.1 | QUADRO DE COMANDO PARA ILUMINAÇÃO PÚBLICA TIPO IP-4 COMPLETO, MONTAGEM COM DISJUNTORES, CONFORME NTD 3.09 CEB. INCLUSO CIRCUITO ALIMENTADOR DESDE O CBT. | UN | 2 | 0 | 15.99% | 0 | 0
3.4 | CABEAMENTO | [5 empty] | 0
3.4.1 | CABEAMENTO ALTA TENSÃO
3.4.1.1 | CABO EM COBRE ISOLADO, UNIPOLAR, 35 MM2, 8.7/15 kV. CONDUTOR EM COBRE ELETROLÍTICO NU, TÊMPERA MOLE, ENCORDOAMENTO CIRCULAR COMPACTO, CLASSE 2. BLINDAGEM DO CONDUTOR EM COMPOSTO TERMOFIXO SEMICONDUTOR. ISOLAÇÃO EM COMPOSTO TERMOFIXO DE POLIETILENO RETICULADO (XLPE) 90°C OU BORRACHA ETILENO-PROPILENO (EPR) 105°C. BLINDAGEM DA ISOLAÇÃO EM COMPOSTO TERMOFIXO SEMICONDUTOR, DE FÁCIL REMOÇÃO A FRIO. BLINDAGEM METÁLICA EM FIOS DE COBRE NU. COBERTURA EM COMPOSTO TERMOPLÁSTICO DE PVC SEM CHUMBO, TIPO ST2. NORMAS APLICÁVEIS: NBR NM 280, NBR 6251, NBR 7286 (PARA CABOS EM EPR), NBR 7287 (PARA CABOS EM XLPE). | M | 63 | 0 | 25.71% | 0 | 0
3.4.1.2 | CABO COBRE NU, 35MM2, 7 FIOS, MEIO DURO, CLASSE 2A, CONFORME NBR 6524. | KG | 6.6 | 0 | 25.71% | 0 | 0
3.4.2 | CABEAMENTO BAIXA TENSÃO
3.4.2.1 | CABO EM COBRE ISOLADO, UNIPOLAR, 400 MM2, 0.6/1 kV. CONDUTOR EM COBRE ELETROLÍTICO NU, TÊMPERA MOLE, ENCORDOAMENTO COM SEÇÃO CIRCULAR COMPACTA, CLASSE 2. ISOLAÇÃO EM COMPOSTO TERMOFIXO DE POLIETILENO RETICULADO (XLPE) 90°C OU BORRACHA ETILENO-PROPILENO (HEPR) 90°C. COBERTURA EM COMPOSTO TERMOPLÁSTICO DE PVC SEM CHUMBO, RETARDANTE À CHAMA, TIPO ST2. NORMAS APLICÁVEIS: NBR NM 280, NBR 6251, NBR 7286 (PARA CABOS EM EPR), NBR 7287 (PARA CABOS EM XLPE). | M | 63 | 0 | 25.71% | 0 | 0
3.4.2.2 | CABO EM COBRE ISOLADO, UNIPOLAR, 500 MM2, 0.6/1 kV. CONDUTOR EM COBRE ELETROLÍTICO NU, TÊMPERA MOLE, ENCORDOAMENTO COM SEÇÃO CIRCULAR COMPACTA, CLASSE 2. ISOLAÇÃO EM COMPOSTO TERMOFIXO DE POLIETILENO RETICULADO (XLPE) 90°C OU BORRACHA ETILENO-PROPILENO (HEPR) 90°C. COBERTURA EM COMPOSTO TERMOPLÁSTICO DE PVC SEM CHUMBO, RETARDANTE À CHAMA, TIPO ST2. NORMAS APLICÁVEIS: NBR NM 280, NBR 6251, NBR 7286 (PARA CABOS EM EPR), NBR 7287 (PARA CABOS EM XLPE). | M | 189 | 0 | 25.71% | 0 | 0
3.5 | CONECTORES E TERMINAIS DESCONECTÁVEIS | [5 empty] | 0
3.5.1 | TERMINAL DESCONECTÁVEL COTOVELO (TDC), PARA CABO DE COBRE 15 kV 35 MM2, CONFORME EMD 08.038 CEB. | UN | 12 | 0 | 25.71% | 0 | 0
3.5.2 | TERMINAL DESCONECTÁVEL COTOVELO (TDC), PARA CABO DE COBRE 15 kV 95 MM2, CONFORME EMD 08.038 CEB. | UN | 6 | 0 | 25.71% | 0 | 0
3.5.3 | CONECTOR TERMINAL COMPRESSÃO, RETO, PARA CABO 400 MM2, 2 FUROS, 2 COMPRESSÕES. | UN | 8 | 0 | 25.71% | 0 | 0
3.5.4 | CONECTOR TERMINAL COMPRESSÃO, RETO, PARA CABO 500 MM2, 2 FUROS, 2 COMPRESSÕES. | UN | 48 | 0 | 25.71% | 0 | 0
3.6 | EQUIPOTENCIALIZAÇÃO / ATERRAMENTO | [5 empty] | 0
3.6.1 | CORDOALHA,COBRE ESTANHADO,P/ATERRAMENTO,LARGURA,9.52(3/8POL). | M | 60 | 0 | 25.71% | 0 | 0
3.6.2 | HASTE DE ATERRAMENTO 3/4", COMPRIMENTO 3,0M, NÚCLEO EM AÇO-CARBONO, REVESTIDA POR CAMADA UNIFORME DE COBRE ELETROLÍTICO (254 MÍCRONS). | UN | 24 | 0 | 25.71% | 0 | 0
3.6.3 | CABO COBRE NU, 120 MM2, 37 FIOS, MEIO DURO, CLASSE 3A, CONFORME NBR 6524. | KG | 120 | 0 | 25.71% | 0 | 0
3.6.4 | CARTUCHO P/SOLDA EXOTÉRMICA, NÚMERO 150. | UN | 40 | 0 | 25.71% | 0 | 0
3.6.5 | CONECTOR PARAFUSO FENDIDO,CU,S/ESPACADOR,1/0-350 MCM. | UN | 10 | 0 | 25.71% | 0 | 0
3.6.6 | CONECTOR TERMINAL COMPRESSÃO, RETO, PARA CABO 120 MM2, 1 FURO, 2 COMPRESSÕES. | UN | 10 | 0 | 25.71% | 0 | 0
4 | TRANSIÇÃO REDE AÉREA / REDE SUBTERRÂNEA | [5 empty] | 0
4.1 | POSTE CONCRETO ARMADO CIRCULAR, 11/600 | UN | 1 | 0 | 25.71% | 0 | 0
4.2 | ESTRUTURA CE2 | UN | 1 | 0 | 25.71% | 0 | 0
4.3 | FERRAGEM DE FIXAÇÃO DA ESTRUTURA CE2, POSTE SC 11/600, 1° NÍVEL | UN | 1 | 0 | 25.71% | 0 | 0
4.4 | ESTRUTURA S11 | UN | 1 | 0 | 25.71% | 0 | 0
4.5 | FERRAGEM DE FIXAÇÃO DA ESTRUTURA S11, POSTE SC 11/600 | UN | 1 | 0 | 25.71% | 0 | 0
4.6 | KIT CHAVE FUSÍVEL P/ RDA, CIRC. TRIFÁSICO, INCLUSO ACESSÓRIOS | UN | 2 | 0 | 25.71% | 0 | 0
4.7 | KIT PÁRA-RAIOS P/ RDA, CIRC. TRIFÁSICO, INCLUSO ACESSÓRIOS | UN | 1 | 0 | 25.71% | 0 | 0
4.8 | SUPORTE DE CABOS PARA 02 CIRCUITOS - DERIVAÇÃO RDA/RDS (N2) | UN | 1 | 0 | 25.71% | 0 | 0
4.9 | ESTRUTURA PT COMPLETA, INCLUSIVE FERRAGEM DE FIXAÇÃO. | UN | 1 | 0 | 25.71% | 0 | 0
4.10 | TERMINAL ELASTOMÉRICO MODULAR, USO EXTERNO, UNIPOLAR, PARA CABO EM COBRE COM ISOLAÇÃO EM XLPE OU EPR, 95 MM2, 15 kV, COM CONECTOR TERMINAL DE COMPRESSÃO. | UN | 6 | 0 | 25.71% | 0 | 0
4.11 | ELETRODUTO EM AÇO GALVANIZADO, 4", 3,0M | UN | 1 | 0 | 25.71% | 0 | 0
4.12 | ARAME GALVANIZADO, NUMERO 12, P/ AMARRAÇÃO, SIMPLES, MACIO. | KG | 2 | 0 | 25.71% | 0 | 0
5 | MISCELÂNEAS | [5 empty] | 0
5.1 | FITA ELÉTRICA ALTA TENSÃO, 19X10000MM (AUTOFUSÃO). | RL | 12 | 0 | 25.71% | 0 | 0
5.2 | FITA ELÉTRICA PARA BLINDAGEM, COBRE ESTANHADO, LARGURA 19MM, COMPRIMENTO 4.5M. | RL | 6 | 0 | 25.71% | 0 | 0
5.3 | FITA ELÉTRICA SEMI-CONDUTORA, LARGURA 19MM, COMPRIMENTO 4.5M. | RL | 6 | 0 | 25.71% | 0 | 0
5.4 | FITA PLÁSTICA ISOLANTE, 19X20000MM, CONFORME NORMA ABNT NBR 60.454. | RL | 8 | 0 | 25.71% | 0 | 0
6 | VALOR TOTAL DOS MATERIAIS PARA MONTAGEM ELETROMECÂNICA C/ BDI (soma dos itens 1 a 5) | [5 empty] | 0

## Anexo I.e.ND
ANEXO I.e - ORÇAMENTO - OBRAS CIVIS
LOTE 01 - SQNW 102
DATA BASE: 05/2021
Item | Código | Banco | Descrição | Und | Quant. | Valor Unit | Valor Unit com BDI | Total | Peso (%)
1 |  |  | ADMINISTRAÇÃO LOCAL
1.1 | 90777 | SINAPI | ENGENHEIRO CIVIL DE OBRA JUNIOR COM ENCARGOS COMPLEMENTARES | H | 220
1.2 | 94295 | SINAPI | MESTRE DE OBRAS COM ENCARGOS COMPLEMENTARES | MES | 5
1.3 | 93563 | SINAPI | ALMOXARIFE COM ENCARGOS COMPLEMENTARES | MES | 5
1.4 | 88326 | SINAPI | VIGIA NOTURNO COM ENCARGOS COMPLEMENTARES | H | 1200
1.5 | 91677 | SINAPI | ENGENHEIRO ELETRICISTA COM ENCARGOS COMPLEMENTARES | H | 176
1.6 | 2 | Próprio | ART DA OBRA | und | 1
2 |  |  | CANTEIRO DE OBRAS
2.1 | 74209/001 | SINAPI | PLACA DE OBRA EM CHAPA DE ACO GALVANIZADO | m² | 12
2.2 | 00010775 | SINAPI | LOCACAO DE CONTAINER 2,30 X 6,00 M, ALT. 2,50 M, COM 1 SANITARIO, PARA ESCRITORIO, COMPLETO, SEM DIVISORIAS INTERNAS | MES | 5
2.3 | 00010776 | SINAPI | LOCACAO DE CONTAINER 2,30 X 6,00 M, ALT. 2,50 M, PARA ESCRITORIO, SEM DIVISORIAS INTERNAS E SEM SANITARIO | MES | 5
2.4 | 00010777 | SINAPI | LOCACAO DE CONTAINER 2,30 X 4,30 M, ALT. 2,50 M, PARA SANITARIO, COM 3 BACIAS, 4 CHUVEIROS, 1 LAVATORIO E 1 MICTORIO | MES | 5
2.5 | 020142 B | Próprio | Mobilização e Desmobilização de Container | und | 6
2.6 | 9416 | ORSE | Instalação provisória de energia elétrica, aerea, trifasica, em poste galvanizado, exclusive fornecimento do medidor | un | 1
2.7 | 6096 | ORSE | Ligação Predial de Água em Mureta de Concreto, Provisória ou Definitiva, com Fornecimento de Material, inclusive Mureta e Hidrômetro, Rede DN 50mm | UN | 1
2.8 | 53 | ORSE | Tapume em chapa compensada esp = 10mm (1 uso) | m² | 118.8
3 |  |  | REDE DE DISTRIBUIÇÃO ELÉTRICA SUBTERRÂNEA COM ABERTURA DE VALAS
3.1 |  |  | RDS PRIMÁRIA - 2 DUTOS
3.1.1 | 102279 | SINAPI | ESCAVAÇÃO MECANIZADA DE VALA COM PROF. ATÉ 1,5 M (MÉDIA ENTRE MONTANTE E JUSANTE/UMA COMPOSIÇÃO POR TRECHO), COM ESCAVADEIRA HIDRÁULICA (0,8 M3/111 HP),LARG. MENOR QUE 1,5 M, EM SOLO DE 1A CATEGORIA, LOCAIS COM BAIXO NÍVEL DE INTERFERÊNCIA. AF_02/2021 | m³ | 7.35
3.1.2 | 97083 | SINAPI | COMPACTAÇÃO MECÂNICA DE SOLO, COM COMPACTADOR DE SOLOS A PERCUSSÃO. AF_09/2017 | m² | 7
3.1.3 | 2003844 | SICRO3 | Lastro de areia comercial - espalhamento mecânico | m³ | 1.59
3.1.4 | 100980 | SINAPI | CARGA, MANOBRA E DESCARGA DE SOLOS E MATERIAIS GRANULARES EM CAMINHÃO BASCULANTE 18 M³ - CARGA COM ESCAVADEIRA HIDRÁULICA (CAÇAMBA DE 1,20 M³ / 155 HP) E DESCARGA LIVRE (UNIDADE: M3). AF_07/2020 | m³ | 1.59
3.1.5 | 95877 | SINAPI | TRANSPORTE COM CAMINHÃO BASCULANTE DE 18 M³, EM VIA URBANA PAVIMENTADA, DMT ATÉ 30 KM (UNIDADE: M3XKM). AF_07/2020 | M3XKM | 47.79
3.1.6 | 94870 A | Próprio | ASSENTAMENTO DE TUBOS PARA REDE ELÉTRICA SUBTERRÂNEA, DN 100 MM, JUNTA ELÁSTICA INTEGRADA, INSTALADO EM LOCAL COM NÍVEL BAIXO DE INTERFERÊNCIAS ( NÃO INCLUI FORNECIMENTO). | m | 20
3.1.7 | 97083 | SINAPI | COMPACTAÇÃO MECÂNICA DE SOLO, COM COMPACTADOR DE SOLOS A PERCUSSÃO. AF_09/2017 | m² | 7
3.1.8 | 97736 | SINAPI | PEÇA RETANGULAR PRÉ-MOLDADA, VOLUME DE CONCRETO ACIMA DE 100 LITROS, TAXA DE AÇO APROXIMADA DE 30KG/M³. AF_01/2018 | m³ | 0.2
3.1.9 | 5914654 | SICRO3 | Carga, manobra e descarga de materiais diversos em caminhão carroceria de 9 t - carga e descarga manuais | t | 0.5
3.1.10 | 100947 | SINAPI | TRANSPORTE COM CAMINHÃO CARROCERIA 9T, EM VIA URBANA PAVIMENTADA, DMT ATÉ 30KM (UNIDADE: TXKM). AF_07/2020 | TXKM | 5
3.1.11 | 4915671 | SICRO3 | Reaterro e compactação com soquete vibratório | m³ | 5.32
3.1.12 | 00042015 | SINAPI | FITA PLASTICA ZEBRADA PARA DEMARCACAO DE AREAS, LARGURA = 7 CM, SEM ADESIVO (COLETADO CAIXA) | M | 40
3.1.13 | 00039248 | SINAPI | ELETRODUTODUTO PEAD FLEXIVEL PAREDE SIMPLES, CORRUGACAO HELICOIDAL, COR PRETA, SEM ROSCA, DE 4", PARA CABEAMENTO SUBTERRANEO (NBR 15715) | M | 20
3.1.14 | 100947 | SINAPI | TRANSPORTE COM CAMINHÃO CARROCERIA 9T, EM VIA URBANA PAVIMENTADA, DMT ATÉ 30KM (UNIDADE: TXKM). AF_07/2020 | TXKM | 0.24
3.1.15 | 101019 | SINAPI | CARGA, MANOBRA E DESCARGA MANUAL DE TUBOS PLÁSTICOS, DN MENOR OU IGUAL A 100 MM, EM CAMINHÃO CARROCERIA 9T. AF_07/2020 | T | 0.024
3.2 |  |  | RDS SECUNDÁRIA – 6 DUTOS
3.2.1 | 102279 | SINAPI | ESCAVAÇÃO MECANIZADA DE VALA COM PROF. ATÉ 1,5 M (MÉDIA ENTRE MONTANTE E JUSANTE/UMA COMPOSIÇÃO POR TRECHO), COM ESCAVADEIRA HIDRÁULICA (0,8 M3/111 HP),LARG. MENOR QUE 1,5 M, EM SOLO DE 1A CATEGORIA, LOCAIS COM BAIXO NÍVEL DE INTERFERÊNCIA. AF_02/2021 | m³ | 19.89
3.2.2 | 97083 | SINAPI | COMPACTAÇÃO MECÂNICA DE SOLO PARA EXECUÇÃO DE RADIER, COM COMPACTADOR DE SOLOS A PERCUSSÃO. AF_09/2017 | m² | 20.3
3.2.3 | 2003844 | SICRO3 | Lastro de areia comercial - espalhamento mecânico | m³ | 6.35
3.2.4 | 100980 | SINAPI | CARGA, MANOBRA E DESCARGA DE SOLOS E MATERIAIS GRANULARES EM CAMINHÃO BASCULANTE 18 M³ - CARGA COM ESCAVADEIRA HIDRÁULICA (CAÇAMBA DE 1,20 M³ / 155 HP) E DESCARGA LIVRE (UNIDADE: M3). AF_07/2020 | m³ | 6.35
3.2.5 | 95877 | SINAPI | TRANSPORTE COM CAMINHÃO BASCULANTE DE 18 M³, EM VIA URBANA PAVIMENTADA, DMT ATÉ 30 KM (UNIDADE: M3XKM). AF_07/2020 | M3XKM | 190.42
3.2.6 | 94870 A | Próprio | ASSENTAMENTO DE TUBOS PARA REDE ELÉTRICA SUBTERRÂNEA, DN 100 MM, JUNTA ELÁSTICA INTEGRADA, INSTALADO EM LOCAL COM NÍVEL BAIXO DE INTERFERÊNCIAS ( NÃO INCLUI FORNECIMENTO). | m | 174
3.2.7 | 97083 | SINAPI | COMPACTAÇÃO MECÂNICA DE SOLO PARA EXECUÇÃO DE RADIER, COM COMPACTADOR DE SOLOS A PERCUSSÃO. AF_09/2017 | m² | 40.6
3.2.8 | 97736 | SINAPI | PEÇA RETANGULAR PRÉ-MOLDADA, VOLUME DE CONCRETO ACIMA DE 100 LITROS, TAXA DE AÇO APROXIMADA DE 30KG/M³. AF_01/2018 | m³ | 0.58
3.2.9 | 5914654 | SICRO3 | Carga, manobra e descarga de materiais diversos em caminhão carroceria de 9 t - carga e descarga manuais | t | 1.45
3.2.10 | 100947 | SINAPI | TRANSPORTE COM CAMINHÃO CARROCERIA 9T, EM VIA URBANA PAVIMENTADA, DMT ATÉ 30KM (UNIDADE: TXKM). AF_07/2020 | TXKM | 14.5
3.2.11 | 4915671 | SICRO3 | Reaterro e compactação com soquete vibratório | m³ | 11.37
3.2.12 | 00042015 | SINAPI | FITA PLASTICA ZEBRADA PARA DEMARCACAO DE AREAS, LARGURA = 7 CM, SEM ADESIVO (COLETADO CAIXA) | M | 116
3.2.13 | 00039248 | SINAPI | ELETRODUTODUTO PEAD FLEXIVEL PAREDE SIMPLES, CORRUGACAO HELICOIDAL, COR PRETA, SEM ROSCA, DE 4", PARA CABEAMENTO SUBTERRANEO (NBR 15715) | M | 174
3.2.14 | 100947 | SINAPI | TRANSPORTE COM CAMINHÃO CARROCERIA 9T, EM VIA URBANA PAVIMENTADA, DMT ATÉ 30KM (UNIDADE: TXKM). AF_07/2020 | TXKM | 2.07
3.2.15 | 101019 | SINAPI | CARGA, MANOBRA E DESCARGA MANUAL DE TUBOS PLÁSTICOS, DN MENOR OU IGUAL A 100 MM, EM CAMINHÃO CARROCERIA 9T. AF_07/2020 | T | 0.21
3.3 |  |  | RDS SECUNDÁRIA - 8 DUTOS
3.3.1 | 102279 | SINAPI | ESCAVAÇÃO MECANIZADA DE VALA COM PROF. ATÉ 1,5 M (MÉDIA ENTRE MONTANTE E JUSANTE/UMA COMPOSIÇÃO POR TRECHO), COM ESCAVADEIRA HIDRÁULICA (0,8 M3/111 HP),LARG. MENOR QUE 1,5 M, EM SOLO DE 1A CATEGORIA, LOCAIS COM BAIXO NÍVEL DE INTERFERÊNCIA. AF_02/2021 | m³ | 100.16
3.3.2 | 97083 | SINAPI | COMPACTAÇÃO MECÂNICA DE SOLO PARA EXECUÇÃO DE RADIER, COM COMPACTADOR DE SOLOS A PERCUSSÃO. AF_09/2017 | m² | 102.2
3.3.3 | 2003844 | SICRO3 | Lastro de areia comercial - espalhamento mecânico | m³ | 29.66
3.3.4 | 100980 | SINAPI | CARGA, MANOBRA E DESCARGA DE SOLOS E MATERIAIS GRANULARES EM CAMINHÃO BASCULANTE 18 M³ - CARGA COM ESCAVADEIRA HIDRÁULICA (CAÇAMBA DE 1,20 M³ / 155 HP) E DESCARGA LIVRE (UNIDADE: M3). AF_07/2020 | m³ | 29.66
3.3.5 | 95877 | SINAPI | TRANSPORTE COM CAMINHÃO BASCULANTE DE 18 M³, EM VIA URBANA PAVIMENTADA, DMT ATÉ 30 KM (UNIDADE: M3XKM). AF_07/2020 | M3XKM | 889.88
3.3.6 | 94870 A | Próprio | ASSENTAMENTO DE TUBOS PARA REDE ELÉTRICA SUBTERRÂNEA, DN 100 MM, JUNTA ELÁSTICA INTEGRADA, INSTALADO EM LOCAL COM NÍVEL BAIXO DE INTERFERÊNCIAS ( NÃO INCLUI FORNECIMENTO). | m | 1168
3.3.7 | 97083 | SINAPI | COMPACTAÇÃO MECÂNICA DE SOLO PARA EXECUÇÃO DE RADIER, COM COMPACTADOR DE SOLOS A PERCUSSÃO. AF_09/2017 | m² | 204.4
3.3.8 | 97736 | SINAPI | PEÇA RETANGULAR PRÉ-MOLDADA, VOLUME DE CONCRETO ACIMA DE 100 LITROS, TAXA DE AÇO APROXIMADA DE 30KG/M³. AF_01/2018 | m³ | 2.92
3.3.9 | 5914654 | SICRO3 | Carga, manobra e descarga de materiais diversos em caminhão carroceria de 9 t - carga e descarga manuais | t | 7.3
3.3.10 | 100947 | SINAPI | TRANSPORTE COM CAMINHÃO CARROCERIA 9T, EM VIA URBANA PAVIMENTADA, DMT ATÉ 30KM (UNIDADE: TXKM). AF_07/2020 | TXKM | 73
3.3.11 | 4915671 | SICRO3 | Reaterro e compactação com soquete vibratório | m³ | 57.23
3.3.12 | 00042015 | SINAPI | FITA PLASTICA ZEBRADA PARA DEMARCACAO DE AREAS, LARGURA = 7 CM, SEM ADESIVO (COLETADO CAIXA) | M | 584
3.3.13 | 00039248 | SINAPI | ELETRODUTODUTO PEAD FLEXIVEL PAREDE SIMPLES, CORRUGACAO HELICOIDAL, COR PRETA, SEM ROSCA, DE 4", PARA CABEAMENTO SUBTERRANEO (NBR 15715) | M | 1168
3.3.14 | 100947 | SINAPI | TRANSPORTE COM CAMINHÃO CARROCERIA 9T, EM VIA URBANA PAVIMENTADA, DMT ATÉ 30KM (UNIDADE: TXKM). AF_07/2020 | TXKM | 13.89
3.3.15 | 101019 | SINAPI | CARGA, MANOBRA E DESCARGA MANUAL DE TUBOS PLÁSTICOS, DN MENOR OU IGUAL A 100 MM, EM CAMINHÃO CARROCERIA 9T. AF_07/2020 | T | 1.39
3.4 |  |  | RDS SECUNDÁRIA – 14 DUTOS
3.4.1 | 102279 | SINAPI | ESCAVAÇÃO MECANIZADA DE VALA COM PROF. ATÉ 1,5 M (MÉDIA ENTRE MONTANTE E JUSANTE/UMA COMPOSIÇÃO POR TRECHO), COM ESCAVADEIRA HIDRÁULICA (0,8 M3/111 HP),LARG. MENOR QUE 1,5 M, EM SOLO DE 1A CATEGORIA, LOCAIS COM BAIXO NÍVEL DE INTERFERÊNCIA. AF_02/2021 | m³ | 62.94
3.4.2 | 97083 | SINAPI | COMPACTAÇÃO MECÂNICA DE SOLO PARA EXECUÇÃO DE RADIER, COM COMPACTADOR DE SOLOS A PERCUSSÃO. AF_09/2017 | m² | 56.7
3.4.3 | 2003844 | SICRO3 | Lastro de areia comercial - espalhamento mecânico | m³ | 21.28
3.4.4 | 100980 | SINAPI | CARGA, MANOBRA E DESCARGA DE SOLOS E MATERIAIS GRANULARES EM CAMINHÃO BASCULANTE 18 M³ - CARGA COM ESCAVADEIRA HIDRÁULICA (CAÇAMBA DE 1,20 M³ / 155 HP) E DESCARGA LIVRE (UNIDADE: M3). AF_07/2020 | m³ | 21.28
3.4.5 | 95877 | SINAPI | TRANSPORTE COM CAMINHÃO BASCULANTE DE 18 M³, EM VIA URBANA PAVIMENTADA, DMT ATÉ 30 KM (UNIDADE: M3XKM). AF_07/2020 | M3XKM | 638.49
3.4.6 | 94870 A | Próprio | ASSENTAMENTO DE TUBOS PARA REDE ELÉTRICA SUBTERRÂNEA, DN 100 MM, JUNTA ELÁSTICA INTEGRADA, INSTALADO EM LOCAL COM NÍVEL BAIXO DE INTERFERÊNCIAS ( NÃO INCLUI FORNECIMENTO). | m | 972
3.4.7 | 97083 | SINAPI | COMPACTAÇÃO MECÂNICA DE SOLO PARA EXECUÇÃO DE RADIER, COM COMPACTADOR DE SOLOS A PERCUSSÃO. AF_09/2017 | m² | 170.1
3.4.8 | 97736 | SINAPI | PEÇA RETANGULAR PRÉ-MOLDADA, VOLUME DE CONCRETO ACIMA DE 100 LITROS, TAXA DE AÇO APROXIMADA DE 30KG/M³. AF_01/2018 | m³ | 1.62
3.4.9 | 5914654 | SICRO3 | Carga, manobra e descarga de materiais diversos em caminhão carroceria de 9 t - carga e descarga manuais | t | 4.05
3.4.10 | 100947 | SINAPI | TRANSPORTE COM CAMINHÃO CARROCERIA 9T, EM VIA URBANA PAVIMENTADA, DMT ATÉ 30KM (UNIDADE: TXKM). AF_07/2020 | TXKM | 40.5
3.4.11 | 4915671 | SICRO3 | Reaterro e compactação com soquete vibratório | m³ | 31.75
3.4.12 | 00042015 | SINAPI | FITA PLASTICA ZEBRADA PARA DEMARCACAO DE AREAS, LARGURA = 7 CM, SEM ADESIVO (COLETADO CAIXA) | M | 324
3.4.13 | 00039248 | SINAPI | ELETRODUTODUTO PEAD FLEXIVEL PAREDE SIMPLES, CORRUGACAO HELICOIDAL, COR PRETA, SEM ROSCA, DE 4", PARA CABEAMENTO SUBTERRANEO (NBR 15715) | M | 972
3.4.14 | 100947 | SINAPI | TRANSPORTE COM CAMINHÃO CARROCERIA 9T, EM VIA URBANA PAVIMENTADA, DMT ATÉ 30KM (UNIDADE: TXKM). AF_07/2020 | TXKM | 11.56
3.4.15 | 101019 | SINAPI | CARGA, MANOBRA E DESCARGA MANUAL DE TUBOS PLÁSTICOS, DN MENOR OU IGUAL A 100 MM, EM CAMINHÃO CARROCERIA 9T. AF_07/2020 | T | 1.16
3.5 |  |  | RDS SECUNDÁRIA – 14 DUTOS
3.5.1 | 102279 | SINAPI | ESCAVAÇÃO MECANIZADA DE VALA COM PROF. ATÉ 1,5 M (MÉDIA ENTRE MONTANTE E JUSANTE/UMA COMPOSIÇÃO POR TRECHO), COM ESCAVADEIRA HIDRÁULICA (0,8 M3/111 HP),LARG. MENOR QUE 1,5 M, EM SOLO DE 1A CATEGORIA, LOCAIS COM BAIXO NÍVEL DE INTERFERÊNCIA. AF_02/2021 | m³ | 21.7
3.5.2 | 97083 | SINAPI | COMPACTAÇÃO MECÂNICA DE SOLO PARA EXECUÇÃO DE RADIER, COM COMPACTADOR DE SOLOS A PERCUSSÃO. AF_09/2017 | m² | 17.5
3.5.3 | 2003844 | SICRO3 | Lastro de areia comercial - espalhamento mecânico | m³ | 8.45
3.5.4 | 100980 | SINAPI | CARGA, MANOBRA E DESCARGA DE SOLOS E MATERIAIS GRANULARES EM CAMINHÃO BASCULANTE 18 M³ - CARGA COM ESCAVADEIRA HIDRÁULICA (CAÇAMBA DE 1,20 M³ / 155 HP) E DESCARGA LIVRE (UNIDADE: M3). AF_07/2020 | m³ | 8.45
3.5.5 | 95877 | SINAPI | TRANSPORTE COM CAMINHÃO BASCULANTE DE 18 M³, EM VIA URBANA PAVIMENTADA, DMT ATÉ 30 KM (UNIDADE: M3XKM). AF_07/2020 | M3XKM | 253.53
3.5.6 | 94870 A | Próprio | ASSENTAMENTO DE TUBOS PARA REDE ELÉTRICA SUBTERRÂNEA, DN 100 MM, JUNTA ELÁSTICA INTEGRADA, INSTALADO EM LOCAL COM NÍVEL BAIXO DE INTERFERÊNCIAS ( NÃO INCLUI FORNECIMENTO). | m | 350
3.5.7 | 97083 | SINAPI | COMPACTAÇÃO MECÂNICA DE SOLO PARA EXECUÇÃO DE RADIER, COM COMPACTADOR DE SOLOS A PERCUSSÃO. AF_09/2017 | m² | 70
3.5.8 | 97736 | SINAPI | PEÇA RETANGULAR PRÉ-MOLDADA, VOLUME DE CONCRETO ACIMA DE 100 LITROS, TAXA DE AÇO APROXIMADA DE 30KG/M³. AF_01/2018 | m³ | 0.5
3.5.9 | 5914654 | SICRO3 | Carga, manobra e descarga de materiais diversos em caminhão carroceria de 9 t - carga e descarga manuais | t | 1.25
3.5.10 | 100947 | SINAPI | TRANSPORTE COM CAMINHÃO CARROCERIA 9T, EM VIA URBANA PAVIMENTADA, DMT ATÉ 30KM (UNIDADE: TXKM). AF_07/2020 | TXKM | 12.5
3.5.11 | 4915671 | SICRO3 | Reaterro e compactação com soquete vibratório | m³ | 9.8
3.5.12 | 00042015 | SINAPI | FITA PLASTICA ZEBRADA PARA DEMARCACAO DE AREAS, LARGURA = 7 CM, SEM ADESIVO (COLETADO CAIXA) | M | 100
3.5.13 | 00039248 | SINAPI | ELETRODUTODUTO PEAD FLEXIVEL PAREDE SIMPLES, CORRUGACAO HELICOIDAL, COR PRETA, SEM ROSCA, DE 4", PARA CABEAMENTO SUBTERRANEO (NBR 15715) | M | 350
3.5.14 | 100947 | SINAPI | TRANSPORTE COM CAMINHÃO CARROCERIA 9T, EM VIA URBANA PAVIMENTADA, DMT ATÉ 30KM (UNIDADE: TXKM). AF_07/2020 | TXKM | 4.16
3.5.15 | 101019 | SINAPI | CARGA, MANOBRA E DESCARGA MANUAL DE TUBOS PLÁSTICOS, DN MENOR OU IGUAL A 100 MM, EM CAMINHÃO CARROCERIA 9T. AF_07/2020 | T | 0.42
4 |  |  | REDE ELÉTRICA SUBTERRÂNEA - MÉTODO NÃO DESTRUTIVO
4.1 |  |  | MND - 4 DUTOS
4.1.1 | C5070 | SEINFRA | FURO DIRECIONAL E PUXE PARA DUTO EM PEAD DN 110 MM - MÉTODO NÃO DESTRUTIVO (MND) | M | 688
4.1.2 | I6690 | SEINFRA | DUTO FLEXIVEL EM PEAD - D=110mm (4"), C/CONEXÕES | M | 688
4.1.3 | 101019 | SINAPI | CARGA, MANOBRA E DESCARGA MANUAL DE TUBOS PLÁSTICOS, DN MENOR OU IGUAL A 100 MM, EM CAMINHÃO CARROCERIA 9T. AF_07/2020 | T | 0.82
4.1.4 | 100947 | SINAPI | TRANSPORTE COM CAMINHÃO CARROCERIA 9T, EM VIA URBANA PAVIMENTADA, DMT ATÉ 30KM (UNIDADE: TXKM). AF_07/2020 | TXKM | 8.18
4.2 |  |  | MND - 6 DUTOS
4.2.1 | C5070 | SEINFRA | FURO DIRECIONAL E PUXE PARA DUTO EM PEAD DN 110 MM - MÉTODO NÃO DESTRUTIVO (MND) | M | 2106
4.2.2 | I6690 | SEINFRA | DUTO FLEXIVEL EM PEAD - D=110mm (4"), C/CONEXÕES | M | 2106
4.2.3 | 101019 | SINAPI | CARGA, MANOBRA E DESCARGA MANUAL DE TUBOS PLÁSTICOS, DN MENOR OU IGUAL A 100 MM, EM CAMINHÃO CARROCERIA 9T. AF_07/2020 | T | 2.5
4.2.4 | 100947 | SINAPI | TRANSPORTE COM CAMINHÃO CARROCERIA 9T, EM VIA URBANA PAVIMENTADA, DMT ATÉ 30KM (UNIDADE: TXKM). AF_07/2020 | TXKM | 25.04
4.3 |  |  | MND - 8 DUTOS
4.3.1 | C5070 | SEINFRA | FURO DIRECIONAL E PUXE PARA DUTO EM PEAD DN 110 MM - MÉTODO NÃO DESTRUTIVO (MND) | M | 696
4.3.2 | I6690 | SEINFRA | DUTO FLEXIVEL EM PEAD - D=110mm (4"), C/CONEXÕES | M | 696
4.3.3 | 101019 | SINAPI | CARGA, MANOBRA E DESCARGA MANUAL DE TUBOS PLÁSTICOS, DN MENOR OU IGUAL A 100 MM, EM CAMINHÃO CARROCERIA 9T. AF_07/2020 | T | 0.83
4.3.4 | 100947 | SINAPI | TRANSPORTE COM CAMINHÃO CARROCERIA 9T, EM VIA URBANA PAVIMENTADA, DMT ATÉ 30KM (UNIDADE: TXKM). AF_07/2020 | TXKM | 8.28
4.4 |  |  | MND - 9 DUTOS
4.4.1 | C5070 | SEINFRA | FURO DIRECIONAL E PUXE PARA DUTO EM PEAD DN 110 MM - MÉTODO NÃO DESTRUTIVO (MND) | M | 378
4.4.2 | I6690 | SEINFRA | DUTO FLEXIVEL EM PEAD - D=110mm (4"), C/CONEXÕES | M | 378
4.4.3 | 101019 | SINAPI | CARGA, MANOBRA E DESCARGA MANUAL DE TUBOS PLÁSTICOS, DN MENOR OU IGUAL A 100 MM, EM CAMINHÃO CARROCERIA 9T. AF_07/2020 | T | 0.45
4.4.4 | 100947 | SINAPI | TRANSPORTE COM CAMINHÃO CARROCERIA 9T, EM VIA URBANA PAVIMENTADA, DMT ATÉ 30KM (UNIDADE: TXKM). AF_07/2020 | TXKM | 4.49
4.5 |  |  | MND - 12 DUTOS
4.5.1 | C5070 | SEINFRA | FURO DIRECIONAL E PUXE PARA DUTO EM PEAD DN 110 MM - MÉTODO NÃO DESTRUTIVO (MND) | M | 312
4.5.2 | I6690 | SEINFRA | DUTO FLEXIVEL EM PEAD - D=110mm (4"), C/CONEXÕES | M | 312
4.5.3 | 101019 | SINAPI | CARGA, MANOBRA E DESCARGA MANUAL DE TUBOS PLÁSTICOS, DN MENOR OU IGUAL A 100 MM, EM CAMINHÃO CARROCERIA 9T. AF_07/2020 | T | 0.37
4.5.4 | 100947 | SINAPI | TRANSPORTE COM CAMINHÃO CARROCERIA 9T, EM VIA URBANA PAVIMENTADA, DMT ATÉ 30KM (UNIDADE: TXKM). AF_07/2020 | TXKM | 3.71
4.6 |  |  | MND - 16 DUTOS
4.6.1 | C5070 | SEINFRA | FURO DIRECIONAL E PUXE PARA DUTO EM PEAD DN 110 MM - MÉTODO NÃO DESTRUTIVO (MND) | M | 1056
4.6.2 | I6690 | SEINFRA | DUTO FLEXIVEL EM PEAD - D=110mm (4"), C/CONEXÕES | M | 1056
4.6.3 | 101019 | SINAPI | CARGA, MANOBRA E DESCARGA MANUAL DE TUBOS PLÁSTICOS, DN MENOR OU IGUAL A 100 MM, EM CAMINHÃO CARROCERIA 9T. AF_07/2020 | T | 1.26
4.6.4 | 100947 | SINAPI | TRANSPORTE COM CAMINHÃO CARROCERIA 9T, EM VIA URBANA PAVIMENTADA, DMT ATÉ 30KM (UNIDADE: TXKM). AF_07/2020 | TXKM | 12.56
5 |  |  | CAIXAS DE PASSAGEM
5.1 |  |  | CAIXA BT e ATSE |  |  | 20
5.1.1 | 4805757 | SICRO3 | Escavação mecânica de vala em material de 1ª categoria | m³ | 9,20 x 20,00 = 184.0
5.1.2 | 97095 A | Próprio | CONCRETO ARMADO PARA CAIXAS DE PASSAGEM, FCK 25 MPA, PARA ESPESSURA DE 12 CM - LANÇAMENTO, ADENSAMENTO E ACABAMENTO. TAXA DE AÇO DE 30KG/M³ | m³ | 0,81 x 20,00 = 16.2
5.1.3 | 101159 | SINAPI | ALVENARIA DE VEDAÇÃO DE BLOCOS CERÂMICOS MACIÇOS DE 5X10X20CM (ESPESSURA 10CM) E ARGAMASSA DE ASSENTAMENTO COM PREPARO EM BETONEIRA. AF_05/2020 | m² | 14,51 x 20,00 = 290.2
5.1.4 | 87529 | SINAPI | MASSA ÚNICA, PARA RECEBIMENTO DE PINTURA, EM ARGAMASSA TRAÇO 1:2:8, PREPARO MECÂNICO COM BETONEIRA 400L, APLICADA MANUALMENTE EM FACES INTERNAS DE PAREDES, ESPESSURA DE 20MM, COM EXECUÇÃO DE TALISCAS. AF_06/2014 | m² | 10,05 x 20,00 = 201.0
5.1.5 | 87620 | SINAPI | CONTRAPISO EM ARGAMASSA TRAÇO 1:4 (CIMENTO E AREIA), PREPARO MECÂNICO COM BETONEIRA 400 L, APLICADO EM ÁREAS SECAS SOBRE LAJE, ADERIDO, ESPESSURA 2CM. AF_06/2014 | m² | 2,01 x 20,00 = 40.2
5.1.6 | 83668 | SINAPI | CAMADA DRENANTE COM BRITA NUM 2 | m³ | 0,15 x 20,00 = 3.0
5.1.7 | 100980 | SINAPI | CARGA, MANOBRA E DESCARGA DE SOLOS E MATERIAIS GRANULARES EM CAMINHÃO BASCULANTE 18 M³ - CARGA COM ESCAVADEIRA HIDRÁULICA (CAÇAMBA DE 1,20 M³ / 155 HP) E DESCARGA LIVRE (UNIDADE: M3). AF_07/2020 | m³ | 0,15 x 20,00 = 3.0
5.1.8 | 95877 | SINAPI | TRANSPORTE COM CAMINHÃO BASCULANTE DE 18 M³, EM VIA URBANA PAVIMENTADA, DMT ATÉ 30 KM (UNIDADE: M3XKM). AF_07/2020 | M3XKM | 4,50 x 20,00 = 90.0
5.1.9 | 83627 | SINAPI | TAMPAO FOFO ARTICULADO, CLASSE B125 CARGA MAX 12,5 T, REDONDO TAMPA 600 MM, REDE PLUVIAL/ESGOTO, P = CHAMINE CX AREIA / POCO VISITA ASSENTADO COM ARG CIM/AREIA 1:4, FORNECIMENTO E ASSENTAMENTO | UN | 1,00 x 20,00 = 20.0
5.1.10 | 4915671 | SICRO3 | Reaterro e compactação com soquete vibratório | m³ | 1,18 x 20,00 = 23.6
5.2 |  |  | CAIXA AT 660 |  |  | 3
5.2.1 | 4805757 | SICRO3 | Escavação mecânica de vala em material de 1ª categoria | m³ | 19,29 x 3,00 = 57.87
5.2.2 | 97095 A | Próprio | CONCRETO ARMADO PARA CAIXAS DE PASSAGEM, FCK 25 MPA, PARA ESPESSURA DE 12 CM - LANÇAMENTO, ADENSAMENTO E ACABAMENTO. TAXA DE AÇO DE 30KG/M³ | m³ | 2,09 x 3,00 = 6.27
5.2.3 | 101159 | SINAPI | ALVENARIA DE VEDAÇÃO DE BLOCOS CERÂMICOS MACIÇOS DE 5X10X20CM (ESPESSURA 10CM) E ARGAMASSA DE ASSENTAMENTO COM PREPARO EM BETONEIRA. AF_05/2020 | m² | 20,17 x 3,00 = 60.51
5.2.4 | 87529 | SINAPI | MASSA ÚNICA, PARA RECEBIMENTO DE PINTURA, EM ARGAMASSA TRAÇO 1:2:8, PREPARO MECÂNICO COM BETONEIRA 400L, APLICADA MANUALMENTE EM FACES INTERNAS DE PAREDES, ESPESSURA DE 20MM, COM EXECUÇÃO DE TALISCAS. AF_06/2014 | m² | 15,71 x 3,00 = 47.13
5.2.5 | 87620 | SINAPI | CONTRAPISO EM ARGAMASSA TRAÇO 1:4 (CIMENTO E AREIA), PREPARO MECÂNICO COM BETONEIRA 400 L, APLICADO EM ÁREAS SECAS SOBRE LAJE, ADERIDO, ESPESSURA 2CM. AF_06/2014 | m² | 4,66 x 3,00 = 13.98
5.2.6 | 83668 | SINAPI | CAMADA DRENANTE COM BRITA NUM 2 | m³ | 0,15 x 3,00 = 0.45
5.2.7 | 100980 | SINAPI | CARGA, MANOBRA E DESCARGA DE SOLOS E MATERIAIS GRANULARES EM CAMINHÃO BASCULANTE 18 M³ - CARGA COM ESCAVADEIRA HIDRÁULICA (CAÇAMBA DE 1,20 M³ / 155 HP) E DESCARGA LIVRE (UNIDADE: M3). AF_07/2020 | m³ | 0,15 x 3,00 = 0.45
5.2.8 | 95877 | SINAPI | TRANSPORTE COM CAMINHÃO BASCULANTE DE 18 M³, EM VIA URBANA PAVIMENTADA, DMT ATÉ 30 KM (UNIDADE: M3XKM). AF_07/2020 | M3XKM | 4,50 x 3,00 = 13.5
5.2.9 | 83627 | SINAPI | TAMPAO FOFO ARTICULADO, CLASSE B125 CARGA MAX 12,5 T, REDONDO TAMPA 600 MM, REDE PLUVIAL/ESGOTO, P = CHAMINE CX AREIA / POCO VISITA ASSENTADO COM ARG CIM/AREIA 1:4, FORNECIMENTO E ASSENTAMENTO | UN | 1,00 x 3,00 = 3.0
5.2.10 | 4915671 | SICRO3 | Reaterro e compactação com soquete vibratório | m³ | 2,94 x 3,00 = 8.82
5.3 |  |  | CAIXA AT 1050 |  |  | 3
5.3.1 | 4805757 | SICRO3 | Escavação mecânica de vala em material de 1ª categoria | m³ | 19,29 x 3,00 = 57.87
5.3.2 | 97095 A | Próprio | CONCRETO ARMADO PARA CAIXAS DE PASSAGEM, FCK 25 MPA, PARA ESPESSURA DE 12 CM - LANÇAMENTO, ADENSAMENTO E ACABAMENTO. TAXA DE AÇO DE 30KG/M³ | m³ | 1,99 x 3,00 = 5.97
5.3.3 | 101159 | SINAPI | ALVENARIA DE VEDAÇÃO DE BLOCOS CERÂMICOS MACIÇOS DE 5X10X20CM (ESPESSURA 10CM) E ARGAMASSA DE ASSENTAMENTO COM PREPARO EM BETONEIRA. AF_05/2020 | m² | 20,80 x 3,00 = 62.4
5.3.4 | 87529 | SINAPI | MASSA ÚNICA, PARA RECEBIMENTO DE PINTURA, EM ARGAMASSA TRAÇO 1:2:8, PREPARO MECÂNICO COM BETONEIRA 400L, APLICADA MANUALMENTE EM FACES INTERNAS DE PAREDES, ESPESSURA DE 20MM, COM EXECUÇÃO DE TALISCAS. AF_06/2014 | m² | 15,71 x 3,00 = 47.13
5.3.5 | 87620 | SINAPI | CONTRAPISO EM ARGAMASSA TRAÇO 1:4 (CIMENTO E AREIA), PREPARO MECÂNICO COM BETONEIRA 400 L, APLICADO EM ÁREAS SECAS SOBRE LAJE, ADERIDO, ESPESSURA 2CM. AF_06/2014 | m² | 4,66 x 3,00 = 13.98
5.3.6 | 83668 | SINAPI | CAMADA DRENANTE COM BRITA NUM 2 | m³ | 0,15 x 3,00 = 0.45
5.3.7 | 100980 | SINAPI | CARGA, MANOBRA E DESCARGA DE SOLOS E MATERIAIS GRANULARES EM CAMINHÃO BASCULANTE 18 M³ - CARGA COM ESCAVADEIRA HIDRÁULICA (CAÇAMBA DE 1,20 M³ / 155 HP) E DESCARGA LIVRE (UNIDADE: M3). AF_07/2020 | m³ | 0,15 x 3,00 = 0.45
5.3.8 | 95877 | SINAPI | TRANSPORTE COM CAMINHÃO BASCULANTE DE 18 M³, EM VIA URBANA PAVIMENTADA, DMT ATÉ 30 KM (UNIDADE: M3XKM). AF_07/2020 | M3XKM | 4,50 x 3,00 = 13.5
5.3.9 | 83627 A | Próprio | TAMPAO FOFO ARTICULADO, CLASSE B125 CARGA MAX 12,5 T, REDONDO TAMPA 1000 MM, REDE PLUVIAL/ESGOTO, P = CHAMINE CX AREIA / POCO VISITA ASSENTADO COM ARG CIM/AREIA 1:4, FORNECIMENTO E ASSENTAMENTO | und | 1,00 x 3,00 = 3.0
5.3.10 | 4915671 | SICRO3 | Reaterro e compactação com soquete vibratório | m³ | 2,94 x 3,00 = 8.82
6 |  |  | ESTAÇÃO TRANSFORMADORA |  |  | 2
6.1 |  |  | PROJETOS
6.1.1 | 100305 | SINAPI | ENGENHEIRO CIVIL JUNIOR COM ENCARGOS COMPLEMENTARES | H | 8,00 x 2,00 = 16.0
6.1.2 | 88322 | SINAPI | TÉCNICO DE SONDAGEM COM ENCARGOS COMPLEMENTARES | H | 4,00 x 2,00 = 8.0
6.1.3 | 90768 | SINAPI | ARQUITETO DE OBRA JUNIOR COM ENCARGOS COMPLEMENTARES | H | 4,00 x 2,00 = 8.0
6.1.4 | 91677 | SINAPI | ENGENHEIRO ELETRICISTA COM ENCARGOS COMPLEMENTARES | H | 4,00 x 2,00 = 8.0
6.2 |  |  | SERVIÇOS PRELIMINARES
6.2.1 | Terracap 4 | Próprio | Sondagem SPT | m | 16,00 x 2,00 = 32.0
6.2.2 | 72871 ADP | Próprio | MOBILIZACAO, INSTALACAO DE 01 EQUIPAMENTO DE SONDAGEM, DISTANCIA ATE 10KM | UND | 2,00 x 2,00 = 4.0
6.2.3 | 98525 | SINAPI | LIMPEZA MECANIZADA DE CAMADA VEGETAL, VEGETAÇÃO E PEQUENAS ÁRVORES (DIÂMETRO DE TRONCO MENOR QUE 0,20 M), COM TRATOR DE ESTEIRAS.AF_05/2018 | m² | 48,00 x 2,00 = 96.0
6.2.4 | 74077/002 | SINAPI | LOCACAO CONVENCIONAL DE OBRA, ATRAVÉS DE GABARITO DE TABUAS CORRIDAS PONTALETADAS, COM REAPROVEITAMENTO DE 10 VEZES. | m² | 48,00 x 2,00 = 96.0
6.3 |  |  | INFRAESTRUTURA
6.3.1 | 100896 | SINAPI | ESTACA ESCAVADA MECANICAMENTE, SEM FLUIDO ESTABILIZANTE, COM 25CM DE DIÂMETRO, CONCRETO LANÇADO POR CAMINHÃO BETONEIRA (EXCLUSIVE MOBILIZAÇÃO E DESMOBILIZAÇÃO). AF_01/2020 | M | 30,00 x 2,00 = 60.0
6.3.2 | 95601 | SINAPI | ARRASAMENTO MECANICO DE ESTACA DE CONCRETO ARMADO, DIAMETROS DE ATÉ 40 CM. AF_11/2016 | UN | 6,00 x 2,00 = 12.0
6.3.3 | 4805749 | SICRO3 | Escavação manual de vala em material de 1ª categoria - VIGA | m³ | 0,84 x 2,00 = 1.68
6.3.4 | 96542 | SINAPI | FABRICAÇÃO, MONTAGEM E DESMONTAGEM DE FÔRMA PARA VIGA BALDRAME, EM CHAPA DE MADEIRA COMPENSADA RESINADA, E=17 MM, 4 UTILIZAÇÕES. AF_06/2017 | m² | 8,40 x 2,00 = 16.8
6.3.5 | 74106/001 | SINAPI | IMPERMEABILIZACAO DE ESTRUTURAS ENTERRADAS, COM TINTA ASFALTICA, DUAS DEMAOS. | m² | 14,00 x 2,00 = 28.0
6.3.6 | Terracap | Próprio | CONCRETAGEM DE BLOCOS DE COROAMENTO E VIGAS BALDRAMES, FCK 20 MPA, COM USO DE BOMBA  LANÇAMENTO, ADENSAMENTO E ACABAMENTO. | m³ | 0,84 x 2,00 = 1.68
6.3.7 | 96545 | SINAPI | ARMAÇÃO DE BLOCO, VIGA BALDRAME OU SAPATA UTILIZANDO AÇO CA-50 DE 8 MM - MONTAGEM. AF_06/2017 | KG | 25,20 x 2,00 = 50.4
6.3.8 | 00000033 | SINAPI | ACO CA-50, 8,0 MM, VERGALHAO | KG | 25,20 x 2,00 = 50.4
6.3.9 | 5914654 | SICRO3 | Carga, manobra e descarga de materiais diversos em caminhão carroceria de 9 t - carga e descarga manuais | t | 0,025 x 2,00 = 0.05
6.3.10 | 100947 | SINAPI | TRANSPORTE COM CAMINHÃO CARROCERIA 9T, EM VIA URBANA PAVIMENTADA, DMT ATÉ 30KM (UNIDADE: TXKM). AF_07/2020 | TXKM | 0,25 x 2,00 = 0.5
6.4 |  |  | SUPERESTRUTURA
6.4.1 | 92514 | SINAPI | MONTAGEM E DESMONTAGEM DE FÔRMA DE LAJE MACIÇA, PÉ-DIREITO SIMPLES, EM CHAPA DE MADEIRA COMPENSADA RESINADA, 4 UTILIZAÇÕES. AF_09/2020 | m² | 48,00 x 2,00 = 96.0
6.4.2 | 92786 | SINAPI | ARMAÇÃO DE LAJE DE UMA ESTRUTURA CONVENCIONAL DE CONCRETO ARMADO EM UMA EDIFICAÇÃO TÉRREA OU SOBRADO UTILIZANDO AÇO CA-50 DE 8,0 MM - MONTAGEM. AF_12/2015 | KG | 403,20 x 2,00 = 806.4
6.4.3 | 00000033 | SINAPI | ACO CA-50, 8,0 MM, VERGALHAO | KG | 403,20 x 2,00 = 806.4
6.4.4 | 5914654 | SICRO3 | Carga, manobra e descarga de materiais diversos em caminhão carroceria de 9 t - carga e descarga manuais | t | 0,40 x 2,00 = 0.8
6.4.5 | 100947 | SINAPI | TRANSPORTE COM CAMINHÃO CARROCERIA 9T, EM VIA URBANA PAVIMENTADA, DMT ATÉ 30KM (UNIDADE: TXKM). AF_07/2020 | TXKM | 4,03 x 2,00 = 8.06
6.4.6 | 92726 | SINAPI | CONCRETAGEM DE VIGAS E LAJES, FCK=20 MPA, PARA LAJES MACIÇAS OU NERVURADAS COM USO DE BOMBA EM EDIFICAÇÃO COM ÁREA MÉDIA DE LAJES MAIOR QUE 20 M² - LANÇAMENTO, ADENSAMENTO E ACABAMENTO. AF_12/2015 | m³ | 5,98 x 2,00 = 11.96
6.4.7 | 92419 | SINAPI | MONTAGEM E DESMONTAGEM DE FÔRMA DE PILARES RETANGULARES E ESTRUTURAS SIMILARES, PÉ-DIREITO SIMPLES, EM CHAPA DE MADEIRA COMPENSADA RESINADA, 4 UTILIZAÇÕES. AF_09/2020 | m² | 13,68 x 2,00 = 27.36
6.4.8 | 92778 | SINAPI | ARMAÇÃO DE PILAR OU VIGA DE UMA ESTRUTURA CONVENCIONAL DE CONCRETO ARMADO EM UMA EDIFICAÇÃO TÉRREA OU SOBRADO UTILIZANDO AÇO CA-50 DE 10,0 MM - MONTAGEM. AF_12/2015 | KG | 68,40 x 2,00 = 136.8
6.4.9 | 00000034 | SINAPI | ACO CA-50, 10,0 MM, VERGALHAO | KG | 68,40 x 2,00 = 136.8
6.4.10 | 5914654 | SICRO3 | Carga, manobra e descarga de materiais diversos em caminhão carroceria de 9 t - carga e descarga manuais | t | 0,068 x 2,00 = 0.136
6.4.11 | 100947 | SINAPI | TRANSPORTE COM CAMINHÃO CARROCERIA 9T, EM VIA URBANA PAVIMENTADA, DMT ATÉ 30KM (UNIDADE: TXKM). AF_07/2020 | TXKM | 0,684 x 2,00 = 1.368
6.4.12 | 92720 | SINAPI | CONCRETAGEM DE PILARES, FCK = 25 MPA, COM USO DE BOMBA EM EDIFICAÇÃO COM SEÇÃO MÉDIA DE PILARES MENOR OU IGUAL A 0,25 M² - LANÇAMENTO, ADENSAMENTO E ACABAMENTO. AF_12/2015 | m³ | 0,68 x 2,00 = 1.36
6.5 |  |  | PISO E REVESTIMENTOS
6.5.1 | 72961 | SINAPI | REGULARIZACAO E COMPACTACAO DE SUBLEITO ATE 20 CM DE ESPESSURA | m² | 48,00 x 2,00 = 96.0
6.5.2 | 83668 | SINAPI | CAMADA DRENANTE COM BRITA NUM 2 | m³ | 1,44 x 2,00 = 2.88
6.5.3 | 100980 | SINAPI | CARGA, MANOBRA E DESCARGA DE SOLOS E MATERIAIS GRANULARES EM CAMINHÃO BASCULANTE 18 M³ - CARGA COM ESCAVADEIRA HIDRÁULICA (CAÇAMBA DE 1,20 M³ / 155 HP) E DESCARGA LIVRE (UNIDADE: M3). AF_07/2020 | m³ | 1,44 x 2,00 = 2.88
6.5.4 | 95877 | SINAPI | TRANSPORTE COM CAMINHÃO BASCULANTE DE 18 M³, EM VIA URBANA PAVIMENTADA, DMT ATÉ 30 KM (UNIDADE: M3XKM). AF_07/2020 | M3XKM | 43,20 x 2,00 = 86.4
6.5.5 | 1100019 A | Próprio | CONTRAPISO EM CONCRETO SIMPLES, FCK=25 MPA, ESPESSURA DE 10 CM | m² | 48,00 x 2,00 = 96.0
6.5.6 | 98679 | SINAPI | PISO CIMENTADO, TRAÇO 1:3 (CIMENTO E AREIA), ACABAMENTO LISO, ESPESSURA 2,0 CM, PREPARO MECÂNICO DA ARGAMASSA. AF_09/2020 | m² | 48,00 x 2,00 = 96.0
6.5.7 | 87503 | SINAPI | ALVENARIA DE VEDAÇÃO DE BLOCOS CERÂMICOS FURADOS NA HORIZONTAL DE 9X19X19CM (ESPESSURA 9CM) DE PAREDES COM ÁREA LÍQUIDA MAIOR OU IGUAL A 6M² SEM VÃOS E ARGAMASSA DE ASSENTAMENTO COM PREPARO EM BETONEIRA. AF_06/2014 | m² | 76,73 x 2,00 = 153.46
6.5.8 | 150413 | CAEMA | REBOCO CIMENTO E AREIA COM IMPERMEABILIZANTE TRAÇO 1:7 | m² | 201,46 x 2,00 = 402.92
6.5.9 | 88483 | SINAPI | APLICAÇÃO DE FUNDO SELADOR LÁTEX PVA EM PAREDES, UMA DEMÃO. AF_06/2014 | m² | 76,73 x 2,00 = 153.46
6.5.10 | 88487 | SINAPI | APLICAÇÃO MANUAL DE PINTURA COM TINTA LÁTEX PVA EM PAREDES, DUAS DEMÃOS. AF_06/2014 | m² | 76,73 x 2,00 = 153.46
6.5.11 | 88485 | SINAPI | APLICAÇÃO DE FUNDO SELADOR ACRÍLICO EM PAREDES, UMA DEMÃO. AF_06/2014 | m² | 76,73 x 2,00 = 153.46
6.5.12 | 88489 | SINAPI | APLICAÇÃO MANUAL DE PINTURA COM TINTA LÁTEX ACRÍLICA EM PAREDES, DUAS DEMÃOS. AF_06/2014 | m² | 76,73 x 2,00 = 153.46
6.5.13 | 88486 | SINAPI | APLICAÇÃO MANUAL DE PINTURA COM TINTA LÁTEX PVA EM TETO, DUAS DEMÃOS. AF_06/2014 | m² | 48,00 x 2,00 = 96.0
6.6 |  |  | PORTAS E ENTRADAS DE AR
6.6.1 | 73933/004 | SINAPI | PORTA DE FERRO DE ABRIR TIPO BARRA CHATA, COM REQUADRO E GUARNICAO COMPLETA | m² | 6,09 x 2,00 = 12.18
6.6.2 | 95468 | SINAPI | PINTURA ESMALTE BRILHANTE (2 DEMAOS) SOBRE SUPERFICIE METALICA, INCLUSIVE PROTECAO COM ZARCAO (1 DEMAO) | m² | 12,18 x 2,00 = 24.36
6.6.3 | 00043603 | SINAPI | CADEADO SIMPLES, CORPO EM LATAO MACICO, COM LARGURA DE 50 MM E ALTURA DE APROX 40 MM, HASTE CEMENTADA EM ACO TEMPERADO COM DIAMETRO DE APROX 8,0 MM, INCLUINDO 2 CHAVES | UN | 2,00 x 2,00 = 4.0
6.6.4 | 11793 | ORSE | Grelhas. difusores, damper sob pressão, tomada de ar exterior com filtragem, fixação e demais acessórios (infraestrutura p/sistema package de climatização)- fornecimento e instalação - pavilhão existente do CCS | un | 6,00 x 2,00 = 12.0
6.7 |  |  | CANALETAS, GRADES, GRELHAS E ESTRUTURAS SUPORTES
6.7.1 | 101159 | SINAPI | ALVENARIA DE VEDAÇÃO DE BLOCOS CERÂMICOS MACIÇOS DE 5X10X20CM (ESPESSURA 10CM) E ARGAMASSA DE ASSENTAMENTO COM PREPARO EM BETONEIRA. AF_05/2020 | m² | 17,25 x 2,00 = 34.5
6.7.2 | 180324 | AGETOP CIVIL | GRELHA PADRÃO GOINFRA DE FERRO CHATO COM BERÇO ( ESPAÇAMENTO ENTRE EIXOS = 2 CM) | m² | 7,20 x 2,00 = 14.4
6.7.3 | 95468 | SINAPI | PINTURA ESMALTE BRILHANTE (2 DEMAOS) SOBRE SUPERFICIE METALICA, INCLUSIVE PROTECAO COM ZARCAO (1 DEMAO) | m² | 7,50 x 2,00 = 15.0
6.7.4 | 080274 | SIURB | EP.06 - GRADE DE PROTEÇÃO EM FERRO REDONDO | m² | 15,00 x 2,00 = 30.0
6.8 |  |  | IMPERMEABILIZAÇÃO
6.8.1 | 87755 | SINAPI | CONTRAPISO EM ARGAMASSA TRAÇO 1:4 (CIMENTO E AREIA), PREPARO MECÂNICO COM BETONEIRA 400 L, APLICADO EM ÁREAS MOLHADAS SOBRE IMPERMEABILIZAÇÃO, ESPESSURA 3CM. AF_06/2014 | m² | 48,00 x 2,00 = 96.0
6.8.2 | 98546 | SINAPI | IMPERMEABILIZAÇÃO DE SUPERFÍCIE COM MANTA ASFÁLTICA, UMA CAMADA, INCLUSIVE APLICAÇÃO DE PRIMER ASFÁLTICO, E=3MM. AF_06/2018 | m² | 48,00 x 2,00 = 96.0
6.9 |  |  | SERVIÇOS EXTERNOS
6.9.2 | 94991 | SINAPI | EXECUÇÃO DE PASSEIO (CALÇADA) OU PISO DE CONCRETO COM CONCRETO MOLDADO IN LOCO, USINADO, ACABAMENTO CONVENCIONAL, NÃO ARMADO. AF_07/2016 | m³ | 2,80 x 2,00 = 5.6
6.10 |  |  | INSTALAÇÕES
6.10.1 |  |  | ELÉTRICAS e VENTILAÇÃO
6.10.1.1 | 97607 | SINAPI | LUMINÁRIA ARANDELA TIPO TARTARUGA, DE SOBREPOR, COM 1 LÂMPADA LED DE 6 W, SEM REATOR - FORNECIMENTO E INSTALAÇÃO. AF_02/2020 | UN | 3,00 x 2,00 = 6.0
6.10.1.2 | 83463 | SINAPI | QUADRO DE DISTRIBUICAO DE ENERGIA EM CHAPA DE ACO GALVANIZADO, PARA 12 DISJUNTORES TERMOMAGNETICOS MONOPOLARES, COM BARRAMENTO TRIFASICO E NEUTRO - FORNECIMENTO E INSTALACAO | UN | 1,00 x 2,00 = 2.0
6.10.1.3 | 83479 | SINAPI | LUMINÁRIA ESTANQUE COM PROTECAO CONTRA ÁGUA, POEIRA OU IMPACTOS - FORNECIMENTO E INSTALAÇÃO. AF_08/2020 | UN | 5,00 x 2,00 = 10.0
6.10.1.4 | 91953 | SINAPI | INTERRUPTOR SIMPLES (1 MÓDULO), 10A/250V, INCLUINDO SUPORTE E PLACA - FORNECIMENTO E INSTALAÇÃO. AF_12/2015 | UN | 2,00 x 2,00 = 4.0
6.10.1.5 | 91957 | SINAPI | INTERRUPTOR SIMPLES (1 MÓDULO) COM INTERRUPTOR PARALELO (1 MÓDULO), 10A/250V, INCLUINDO SUPORTE E PLACA - FORNECIMENTO E INSTALAÇÃO. AF_12/2015 | UN | 2,00 x 2,00 = 4.0
6.10.1.6 | 92008 | SINAPI | TOMADA BAIXA DE EMBUTIR (2 MÓDULOS), 2P+T 10 A, INCLUINDO SUPORTE E PLACA - FORNECIMENTO E INSTALAÇÃO. AF_12/2015 | UN | 2,00 x 2,00 = 4.0
6.10.1.7 | 91926 | SINAPI | CABO DE COBRE FLEXÍVEL ISOLADO, 2,5 MM², ANTI-CHAMA 450/750 V, PARA CIRCUITOS TERMINAIS - FORNECIMENTO E INSTALAÇÃO. AF_12/2015 | M | 80,00 x 2,00 = 160.0
6.10.1.8 | 353 | ORSE | Eletroduto de pvc rígido roscável, diâm = 25mm (3/4") | m | 42,00 x 2,00 = 84.0
6.10.1.9 | 251027 | SEDOP | Exaustor d=40cm | UN | 6,00 x 2,00 = 12.0
6.10.1.10 | 070127 | SBC | TERMOSTATO DE CONTROLE | UN | 1,00 x 2,00 = 2.0
6.10.2 |  |  | ÁGUAS PLUVIAIS
6.10.2.1 | 91790 | SINAPI | (COMPOSIÇÃO REPRESENTATIVA) DO SERVIÇO DE INSTALAÇÃO DE TUBOS DE PVC, SÉRIE R, ÁGUA PLUVIAL, DN 100 MM (INSTALADO EM RAMAL DE ENCAMINHAMENTO, OU CONDUTORES VERTICAIS), INCLUSIVE CONEXÕES, CORTES E FIXAÇÕES, PARA PRÉDIOS. AF_10/2015 | M | 7,00 x 2,00 = 14.0
6.10.3 |  |  | PREVENÇÃO E COMBATE A INCÊNDIO
6.10.3.1 | 72554 | SINAPI | EXTINTOR DE CO2 6KG - FORNECIMENTO E INSTALACAO | UN | 2,00 x 2,00 = 4.0
6.11 |  |  | LIMPEZA FINAL DA OBRA
6.11.1 | 270220 | SEDOP | Limpeza geral e entrega da obra | m² | 50,00 x 2,00 = 100.0
Total sem BDI
Total do BDI
Total Geral

## Anexo I.f.ND
ANEXO I.f - QUADRO RESUMO
LOTE 01 - SQNW 102
DATA BASE: 05/2021
ITEM | VALOR (R$)
ANEXO I.c - ORÇAMENTO DE SERVIÇOS - MONTAGEM ELETROMECÂNICA | 0
ANEXO I.d - ORÇAMENTO DE MATERIAIS - MONTAGEM ELETROMECÂNICA | 0
ANEXO I.e - ORÇAMENTO OBRAS CIVIS | 0
TOTAL LOTE 01 - SQNW 102 | 0

## Anexo I.g.ND
ANEXO I.g - CRONOGRAMA FÍSICO-FINANCEIRO
LOTE 01 - SQNW 102
DATA BASE: 05/2021
ETAPA | DIAS | [9 empty] | TOTAL/Etapa
| 30 | 60 | 90 | 120 | 150 | 180 | 210 | 240 | 270 | 300
Elaboração e Aprovação de Projeto Executivo - Rede de Distribuição Aérea (RDA) | [10 empty] | 0
Elaboração e Aprovação de Projeto Executivo - Rede de Distribuição Subterrânea (RDS) | [10 empty] | 0
Elaboração e Aprovação de Projeto Executivo - Estações Transformadoras | [10 empty] | 0
Administração Local | [10 empty] | 0
Obras Civis - Canteiro de Obras | [10 empty] | 0
Obras Civis - Estações Transformadoras | [10 empty] | 0
Obras Civis - Rede de Dutos e Caixas de Passagem | [10 empty] | 0
Montagem Eletromecânica - Execução da Transição RDA/RDS | [10 empty] | 0
Montagem Eletromecânica - Estações Transformadoras | [10 empty] | 0
Montagem Eletromecânica - Circuitos Primários | [10 empty] | 0
Montagem Eletromecânica - Circuitos Secundários | [10 empty] | 0
Elaboração de As Built | [10 empty] | 0
TOTAL/mês | 0 | 0 | 0 | 0 | 0 | 0 | 0 | 0 | 0 | 0 | 0

## Anexo I.h.ND
ANEXO I.h - COMPOSIÇÃO DO BDI | [7 empty] | ANEXO I.h - COMPOSIÇÃO DO BDI
LOTE 01 - SQNW 102 | [7 empty] | LOTE 01 - SQNW 102
DATA BASE: 05/2021 | [7 empty] | DATA BASE: 05/2021
BENEFÍCIOS E DESPESAS INDIRETAS | [7 empty] | BENEFÍCIOS E DESPESAS INDIRETAS
CONSTRUÇÃO E MANUTENÇÃO DE ESTAÇÕES E REDES DE DISTRIBUIÇÃO DE ENERGIA ELÉTRICA | [7 empty] | BDI DIFERENCIADO - FORNECIMENTO DE MATERIAIS E EQUIPAMENTOS RELEVANTES DE NATUREZA ESPECÍFICA
| SEM Desoneração da Folha de Pagamento | [7 empty] | SEM Desoneração da Folha de Pagamento
[7 empty] | 1º Quartil | [7 empty] | 1º Quartil
| Grupo | Componentes |  |  |  |  | Incidências |  | Grupo | Componentes |  |  |  |  | Incidências
| Despesas Indiretas | [7 empty] | Despesas Indiretas
| A | Administração Central |  |  |  |  | 6.92% |  | A | Administração Central |  |  |  |  | 3.45%
|  | Seguros + Garantias |  |  |  |  | 0.56% |  |  | Seguros + Garantias |  |  |  |  | 0.82%
|  | Riscos |  |  |  |  | 1.97% |  |  | Riscos |  |  |  |  | 0.89%
|  | Despesas Financeiras |  |  |  |  | 1.11% |  |  | Despesas Financeiras |  |  |  |  | 1.11%
| Subtotal A | [5 empty] | 10.56% |  | Subtotal A | [5 empty] | 6.27%
| Tributos | [7 empty] | Tributos
| B | COFINS - Contribuição Para o Financiamento Seguridade Social |  |  |  |  | 3% |  | B | COFINS - Contribuição Para o Financiamento Seguridade Social |  |  |  |  | 3%
|  | PIS - Programa de Integração Social |  |  |  |  | 0.65% |  |  | PIS - Programa de Integração Social |  |  |  |  | 0.65%
|  | ISS - Imposto Sobre Serviços de Qualquer Natureza |  |  |  |  | 1% |  |  | ISS - Imposto Sobre Serviços de Qualquer Natureza
|  | CPRB - Contribuição Previdenciária Sobre Receita Bruta | [7 empty] | CPRB - Contribuição Previdenciária Sobre Receita Bruta
| Subtotal B | [5 empty] | 4.65% |  | Subtotal B | [5 empty] | 3.65%
| Bonificação | [7 empty] | Bonificação
| C | Lucro |  |  |  |  | 8.31% |  | C | Lucro |  |  |  |  | 5.11%
| Subtotal C | [5 empty] | 8.31% |  | Subtotal C | [5 empty] | 5.11%
| BDI | [5 empty] | 25.71% |  | BDI | [5 empty] | 15.99%
| FÓRMULA PARA CÁLCULO DO BDI | [7 empty] | FÓRMULA PARA CÁLCULO DO BDI
| BDI = | [( | (1 + (AC + S + R + G)) x ((1 + DF) X (1 + L)) | ) | -1 | ] | X 100 |  | BDI = | [( | (1 + (AC + S + R + G)) x ((1 + DF) X (1 + L)) | ) | -1 | ] | X 100
|  |  | (1 - I) | [7 empty] | (1 - I)
| AC | Taxa representativa das despesas de rateio da Administração Central | [6 empty] | AC | Taxa representativa das despesas de rateio da Administração Central
| S | Taxa Representativa de Seguros | [6 empty] | S | Taxa Representativa de Seguros
| R | Taxa Representativa de Riscos | [6 empty] | R | Taxa Representativa de Riscos
| G | Taxa Representativa de Garantias | [6 empty] | G | Taxa Representativa de Garantias
| DF | Taxa Representativa de Despesas Financeiras | [6 empty] | DF | Taxa Representativa de Despesas Financeiras
| L | Taxa Representativa de Lucro | [6 empty] | L | Taxa Representativa de Lucro
| I | Taxa Representativa de Incidência de Impostos | [6 empty] | I | Taxa Representativa de Incidência de Impostos
|  | Taxa Representativa da Incidênca de Impostos é aplicada sobre o preço de venda da prestação do serviço, enquanto que as demais taxas são aplicadas sobre o custo | [7 empty] | Taxa Representativa da Incidênca de Impostos é aplicada sobre o preço de venda da prestação do serviço, enquanto que as demais taxas são aplicadas sobre o custo
| Referência: | [7 empty] | Referência:
| Relatório do Acordão n° 2.622/2013 - TCU/Plenário | [7 empty] | Relatório do Acordão n° 2.622/2013 - TCU/Plenário